## Prop. A
Time (s) | ESC signal (µs) | AccX (g) | AccY (g) | AccZ (g) | Torque (N·m) | Thrust (kgf) | Voltage (V) | Current (A) | Motor Optical Speed (RPM) | Electrical Power (W) | Mechanical Power (W) | Motor Efficiency (%) | Propeller Mech. Efficiency (kgf/W) | Overall Efficiency (kgf/W) | Vibration (g)
0 | 1000 | 0 | -0.028027 | -0.94561 | 0.0026645 | 0.0040762 | 12.7034 | 0.04323 | 0 | 0.41475 | 0 | 0 | 0 | 0 | 0.058594
21.364 | 1100 | 0.0036133 | -0.0064453 | -0.99609 | -0.0030974 | 0.038348 | 12.6906 | 0.37261 | 2550 | 4.6055 | 0.82702 | 17.9586 | 0.046377 | 0.0083268 | 0.15342
42.3792 | 1200 | -0.0041016 | -0.013477 | -0.98818 | -0.011232 | 0.095561 | 12.6652 | 0.86688 | 3986 | 10.8285 | 4.6884 | 43.2971 | 0.020383 | 0.0088251 | 0.2918
63.4567 | 1300 | -0.0018555 | -0.0074219 | -0.98867 | -0.020225 | 0.16128 | 12.6295 | 1.5312 | 5076 | 19.1876 | 10.7503 | 56.028 | 0.015003 | 0.0084055 | 0.29531
84.4915 | 1400 | 0.003125 | -0.019434 | -0.99043 | -0.027819 | 0.2186 | 12.5745 | 2.231 | 5902 | 27.9252 | 17.1932 | 61.5691 | 0.012715 | 0.0078282 | 0.43633
105.5294 | 1500 | 0.0051758 | -0.011035 | -0.99385 | -0.035867 | 0.2877 | 12.5069 | 3.0502 | 6700 | 38.0219 | 25.1645 | 66.1849 | 0.011433 | 0.0075668 | 0.33945
126.4919 | 1600 | 0.0020508 | -0.009082 | -0.98125 | -0.048772 | 0.39029 | 12.4813 | 4.458 | 7740 | 55.5081 | 39.5326 | 71.2195 | 0.0098727 | 0.0070313 | 0.35059
147.5496 | 1000 | 0 | -0.02832 | -0.94707 | 0.0020857 | 0.0040233 | 12.7033 | 0.046748 | 0 | 0.46307 | 0 | 0 | 0 | 0 | 0.058594
168.5309 | 1100 | -0.002832 | -0.012012 | -0.98945 | -0.0037597 | 0.03883 | 12.6898 | 0.37623 | 2591 | 4.6571 | 1.0202 | 21.9059 | 0.038118 | 0.0083391 | 0.16348
189.4589 | 1200 | 0.0043945 | -0.01582 | -0.9877 | -0.011967 | 0.096942 | 12.6638 | 0.87262 | 3978 | 10.9241 | 4.9852 | 45.635 | 0.019447 | 0.0088742 | 0.29238
210.4938 | 1300 | 0.0022461 | -0.012598 | -0.99209 | -0.020087 | 0.15964 | 12.6285 | 1.5205 | 5084 | 19.0838 | 10.6939 | 56.0372 | 0.014929 | 0.0083656 | 0.31143
231.5316 | 1400 | -0.0026367 | -0.010937 | -0.99746 | -0.027581 | 0.22034 | 12.579 | 2.2192 | 5927 | 27.7731 | 17.1198 | 61.6419 | 0.012871 | 0.0079337 | 0.42578
252.565 | 1500 | -0.0011719 | -0.017969 | -0.98779 | -0.035695 | 0.28551 | 12.5204 | 3.0266 | 6712 | 37.7526 | 25.0889 | 66.4563 | 0.01138 | 0.0075627 | 0.32998
273.7197 | 1600 | 0.0021484 | -0.014258 | -0.99141 | -0.048468 | 0.38919 | 12.4612 | 4.4422 | 7740 | 55.2333 | 39.2825 | 71.1212 | 0.0099076 | 0.0070464 | 0.35342
294.7811 | 1000 | 0 | -0.027051 | -0.94863 | 0.0020191 | 0.0034199 | 12.7026 | 0.044689 | 0 | 0.4197 | 0 | 0 | 0 | 0 | 0.058691
315.8546 | 1100 | 0.0032227 | -0.00625 | -0.99004 | -0.0033624 | 0.038543 | 12.6884 | 0.37438 | 2578 | 4.6247 | 0.90781 | 19.6307 | 0.042592 | 0.0083339 | 0.15225
336.9979 | 1200 | 0.0079102 | 0.0010742 | -0.99189 | -0.011829 | 0.096598 | 12.6601 | 0.86828 | 3985 | 10.8574 | 4.9369 | 45.4707 | 0.019567 | 0.008897 | 0.28574
358.0385 | 1300 | -0.0026367 | -0.0092773 | -0.98936 | -0.019999 | 0.1592 | 12.6212 | 1.5181 | 5086 | 19.0362 | 10.6512 | 55.9531 | 0.014947 | 0.0083633 | 0.30391
379.3415 | 1400 | -0.0014648 | -0.0091797 | -0.99424 | -0.027805 | 0.22317 | 12.5766 | 2.2273 | 5911 | 27.9062 | 17.2102 | 61.6716 | 0.012968 | 0.0079973 | 0.43047
400.5838 | 1500 | -0.0011719 | -0.0099609 | -0.98975 | -0.035712 | 0.28638 | 12.5322 | 3.0355 | 6721 | 37.9191 | 25.1359 | 66.2888 | 0.011394 | 0.0075526 | 0.34678
421.5587 | 1600 | -0.0010742 | -0.011133 | -0.98291 | -0.048272 | 0.38609 | 12.4605 | 4.4137 | 7741 | 54.8784 | 39.1308 | 71.3045 | 0.0098667 | 0.0070354 | 0.3542
442.5336 | 1100 | 0.0027344 | -0.0075195 | -0.99043 | -0.0029872 | 0.03871 | 12.6896 | 0.3771 | 2573 | 4.6573 | 0.80482 | 17.2839 | 0.048312 | 0.0083136 | 0.18506
463.5085 | 1200 | 0.0088867 | -0.0086914 | -0.99121 | -0.011625 | 0.096746 | 12.6624 | 0.87135 | 3974 | 10.9149 | 4.8374 | 44.3199 | 0.02 | 0.0088639 | 0.55957
484.4834 | 1300 | 0.0011719 | -0.014648 | -0.99111 | -0.020315 | 0.15755 | 12.6263 | 1.5191 | 5076 | 19.0269 | 10.7974 | 56.749 | 0.014592 | 0.0082806 | 0.78916
505.4583 | 1400 | -0.011523 | -0.0074219 | -0.98887 | -0.027712 | 0.2175 | 12.5711 | 2.2155 | 5938 | 27.7456 | 17.2317 | 62.1063 | 0.012622 | 0.007839 | 0.7042
526.4332 | 1500 | -0.0025391 | -0.013867 | -0.99209 | -0.036356 | 0.28856 | 12.5037 | 3.0485 | 6680 | 38.005 | 25.4305 | 66.9135 | 0.011347 | 0.0075926 | 0.50156
547.4081 | 1600 | 0.0014648 | -0.0075195 | -0.9917 | -0.049481 | 0.39051 | 12.4592 | 4.4489 | 7727 | 55.2851 | 40.0388 | 72.4223 | 0.0097533 | 0.0070635 | 0.48799
568.383 | 1000 | 0 | -0.028223 | -0.9457 | 0.0020681 | 0.0031848 | 12.7028 | 0.046072 | 0 | 0.44434 | 0 | 0 | 0 | 0 | 0.058594
589.3579 | 1100 | 0.0025391 | -0.0089844 | -0.99277 | -0.0034379 | 0.037992 | 12.6888 | 0.37705 | 2585 | 4.6563 | 0.93074 | 19.99 | 0.040914 | 0.0081598 | 0.18779
610.3328 | 1200 | 0.021484 | -0.010742 | -0.99443 | -0.011647 | 0.095537 | 12.6608 | 0.86832 | 4005 | 10.8595 | 4.8848 | 44.9825 | 0.019558 | 0.0087977 | 0.66533
631.3077 | 1300 | -0.0069336 | -0.0088867 | -0.99287 | -0.020589 | 0.15858 | 12.6229 | 1.5214 | 5065 | 19.0683 | 10.9208 | 57.2724 | 0.014521 | 0.0083166 | 0.779
652.2826 | 1400 | -0.0049805 | -0.005957 | -0.99121 | -0.028222 | 0.2199 | 12.5603 | 2.2256 | 5912 | 27.8255 | 17.4708 | 62.7871 | 0.012586 | 0.0079027 | 0.70723
673.2575 | 1500 | 0.00019531 | -0.0081055 | -0.99072 | -0.036379 | 0.28632 | 12.5244 | 3.0369 | 6713 | 37.8962 | 25.5721 | 67.4793 | 0.011197 | 0.0075553 | 0.525
694.2324 | 1600 | 0.00087891 | -0.013281 | -0.98838 | -0.049693 | 0.39055 | 12.4789 | 4.4578 | 7739 | 55.4814 | 40.2733 | 72.5891 | 0.0096975 | 0.0070393 | 0.50664
715.2073 | 1000 | 0 | -0.028223 | -0.94619 | 0.0020856 | 0.0033668 | 12.7023 | 0.047918 | 0 | 0.47151 | 0 | 0 | 0 | 0 | 0.058594
736.1822 | 1100 | 9.7656e-05 | -0.0041992 | -0.98994 | -0.0036436 | 0.037097 | 12.6883 | 0.3721 | 2576 | 4.5932 | 0.98283 | 21.3973 | 0.037849 | 0.0080772 | 0.19336
757.1571 | 1200 | 0.0066406 | -0.0088867 | -0.99668 | -0.011624 | 0.094969 | 12.6616 | 0.86879 | 4016 | 10.8625 | 4.8888 | 45.0069 | 0.019426 | 0.0087429 | 0.61484
778.132 | 1300 | 0.00029297 | -0.016211 | -0.99297 | -0.020057 | 0.15842 | 12.6245 | 1.5136 | 5086 | 19.0002 | 10.6821 | 56.2228 | 0.01483 | 0.0083378 | 0.80791
799.1069 | 1400 | 0.0045898 | -0.0099609 | -0.98594 | -0.027888 | 0.21913 | 12.5493 | 2.2315 | 5902 | 27.872 | 17.2358 | 61.8393 | 0.012714 | 0.007862 | 0.71436
820.0818 | 1500 | -0.0011719 | -0.012891 | -0.99473 | -0.036299 | 0.28844 | 12.4889 | 3.0537 | 6686 | 37.9795 | 25.416 | 66.9205 | 0.011349 | 0.0075948 | 0.52168
841.0567 | 1600 | 0.00039063 | -0.014941 | -0.99297 | -0.048729 | 0.38538 | 12.4933 | 4.4331 | 7757 | 55.2235 | 39.5815 | 71.6752 | 0.0097363 | 0.0069785 | 0.51338
903.9814 | 1000 | 0 | -0.027734 | -0.94531 | 0.0020402 | 0.0027903 | 12.703 | 0.045898 | 0 | 0.4476 | 0 | 0 | 0 | 0 | 0.058594
924.9563 | 1100 | 0.0033203 | -0.012793 | -0.98721 | -0.003725 | 0.040518 | 12.6911 | 0.37604 | 2553 | 4.6442 | 0.99604 | 21.4499 | 0.040905 | 0.0087241 | 0.16562
945.9312 | 1200 | -0.014453 | 0.0060547 | -0.9998 | -0.012166 | 0.095549 | 12.6685 | 0.87115 | 3965 | 10.9136 | 5.0514 | 46.286 | 0.018916 | 0.0087552 | 0.60723
966.9061 | 1300 | 0.011914 | -0.02041 | -0.9916 | -0.020489 | 0.1571 | 12.6357 | 1.5213 | 5101 | 19.076 | 10.9445 | 57.3735 | 0.014354 | 0.0082353 | 0.75908
987.881 | 1400 | -0.0056641 | -0.012402 | -0.99277 | -0.028388 | 0.21979 | 12.6116 | 2.224 | 5939 | 27.8997 | 17.656 | 63.2841 | 0.012449 | 0.0078779 | 0.63887
1008.8559 | 1500 | -0.00039063 | -0.0125 | -0.99229 | -0.036437 | 0.28741 | 12.5262 | 3.0308 | 6710 | 37.8298 | 25.603 | 67.6798 | 0.011225 | 0.0075974 | 0.46855
1029.8308 | 1600 | 0.0013672 | -0.010742 | -0.99287 | -0.049864 | 0.39057 | 12.4903 | 4.4593 | 7750 | 55.5588 | 40.4711 | 72.844 | 0.0096506 | 0.0070299 | 0.45811
1050.8057 | 1000 | 0 | -0.028027 | -0.94648 | 0.0017504 | 0.0022435 | 12.7027 | 0.047049 | 0 | 0.45198 | 0 | 0 | 0 | 0 | 0.058594
1071.7806 | 1100 | -0.00039063 | -0.002832 | -0.98906 | -0.0038183 | 0.038558 | 12.688 | 0.37556 | 2577 | 4.6519 | 1.0303 | 22.1482 | 0.037553 | 0.008289 | 0.18047
1092.7555 | 1200 | 0.01875 | 0.016309 | -0.98975 | -0.012254 | 0.096269 | 12.663 | 0.86804 | 3987 | 10.8525 | 5.1162 | 47.144 | 0.018817 | 0.0088708 | 0.57656
1113.7304 | 1300 | -0.015234 | -0.0053711 | -0.98809 | -0.020315 | 0.1598 | 12.6278 | 1.522 | 5086 | 19.0985 | 10.8196 | 56.6538 | 0.014771 | 0.0083673 | 0.7293
1134.7053 | 1400 | 0.00019531 | -0.0091797 | -0.99023 | -0.028185 | 0.22203 | 12.5751 | 2.2245 | 5931 | 27.8175 | 17.505 | 62.9282 | 0.012684 | 0.0079816 | 0.62568
1155.6802 | 1500 | -0.00058594 | -0.0091797 | -0.9916 | -0.036408 | 0.28514 | 12.4866 | 3.0284 | 6687 | 37.6947 | 25.4962 | 67.6389 | 0.011183 | 0.0075644 | 0.46895
1176.6551 | 1600 | 0.00068359 | -0.012695 | -0.9959 | -0.049881 | 0.39228 | 12.4958 | 4.4629 | 7748 | 55.6139 | 40.4695 | 72.769 | 0.0096932 | 0.0070536 | 0.47246
1197.63 | 1000 | 0 | -0.027832 | -0.94551 | 0.0014117 | 0.0026109 | 12.7023 | 0.046508 | 0 | 0.46132 | 0 | 0 | 0 | 0 | 0.058594
1218.6049 | 1100 | 0.0042969 | -0.01377 | -0.99033 | -0.0039458 | 0.037993 | 12.6895 | 0.37425 | 2583 | 4.6372 | 1.0673 | 23.0126 | 0.035696 | 0.0081921 | 0.18633
1239.5798 | 1200 | -0.016406 | -0.035547 | -0.98096 | -0.012061 | 0.095761 | 12.664 | 0.86938 | 3990 | 10.8868 | 5.04 | 46.2953 | 0.019001 | 0.0087962 | 0.63506
1260.5547 | 1300 | -0.0037109 | -0.014648 | -0.9915 | -0.02052 | 0.15972 | 12.628 | 1.5227 | 5075 | 19.0957 | 10.905 | 57.108 | 0.014649 | 0.0083645 | 0.73145
1281.5296 | 1400 | -0.00058594 | -0.0089844 | -0.9915 | -0.028233 | 0.21793 | 12.5676 | 2.2099 | 5933 | 27.6652 | 17.5426 | 63.4105 | 0.012423 | 0.0078773 | 0.63252
1302.5045 | 1500 | -0.0019531 | -0.010254 | -0.98994 | -0.036682 | 0.28829 | 12.4877 | 3.0346 | 6685 | 37.768 | 25.6805 | 67.9957 | 0.011226 | 0.0076331 | 0.46807
1323.4794 | 1600 | 0.0045898 | -0.016211 | -0.98457 | -0.048763 | 0.38236 | 12.477 | 4.4003 | 7764 | 54.7645 | 39.6462 | 72.3947 | 0.0096444 | 0.006982 | 0.46729
1386.4041 | 1000 | 0 | -0.028223 | -0.94639 | 0.0032243 | 0.0046593 | 12.705 | 0.046255 | 0 | 0.43733 | 0 | 0 | 0 | 0 | 0.058594
1407.379 | 1100 | 0.0073242 | -0.017676 | -0.99053 | -0.0025179 | 0.039096 | 12.6891 | 0.37319 | 2641 | 4.6248 | 0.69624 | 15.0541 | 0.056353 | 0.0084541 | 0.17783
1428.3539 | 1200 | -0.023926 | -0.0066406 | -0.98926 | -0.010857 | 0.093747 | 12.6594 | 0.8611 | 4085 | 10.772 | 4.6448 | 43.1196 | 0.020184 | 0.0087029 | 0.84707
1449.3288 | 1300 | -0.00039063 | -0.0125 | -0.98584 | -0.019064 | 0.15645 | 12.6204 | 1.4861 | 5196 | 18.6465 | 10.3723 | 55.6259 | 0.015084 | 0.0083905 | 1.2011
1470.3037 | 1400 | -0.0022461 | -0.013574 | -0.99727 | -0.026466 | 0.21364 | 12.5854 | 2.1708 | 6052 | 27.19 | 16.7726 | 61.6866 | 0.012738 | 0.0078572 | 0.77979
1491.2786 | 1500 | -0.012012 | -0.039551 | -1.0052 | -0.034054 | 0.27249 | 12.5349 | 2.9357 | 6820 | 36.6892 | 24.3206 | 66.288 | 0.011204 | 0.007427 | 0.7252
1512.2535 | 1600 | -0.00625 | -0.0016602 | -0.99297 | -0.046096 | 0.36681 | 12.4871 | 4.2294 | 7820 | 52.6496 | 37.7506 | 71.7016 | 0.0097167 | 0.0069671 | 0.66094
1533.2284 | 1000 | 0 | -0.02793 | -0.94512 | 0.0025242 | 0.0037209 | 12.7056 | 0.04409 | 0 | 0.431 | 0 | 0 | 0 | 0 | 0.058594
1554.2033 | 1100 | 0.0045898 | -0.012109 | -0.98818 | -0.0033612 | 0.0371 | 12.6903 | 0.37085 | 2645 | 4.5926 | 0.93091 | 20.2711 | 0.03991 | 0.0080785 | 0.18174
1575.1782 | 1200 | 0.0013672 | -0.015332 | -0.98506 | -0.010828 | 0.093864 | 12.6623 | 0.85624 | 4096 | 10.6944 | 4.6446 | 43.4313 | 0.020209 | 0.008777 | 0.84912
1596.1531 | 1300 | 0.012207 | -0.016309 | -0.99072 | -0.019123 | 0.15649 | 12.6259 | 1.4874 | 5204 | 18.6395 | 10.4213 | 55.9102 | 0.015017 | 0.0083957 | 1.21
1617.128 | 1400 | 0 | -0.011035 | -0.98809 | -0.026604 | 0.21237 | 12.5949 | 2.1636 | 6063 | 27.1252 | 16.8905 | 62.2691 | 0.012573 | 0.0078294 | 0.77266
1638.1029 | 1500 | -0.0055664 | -0.0047852 | -0.98477 | -0.034609 | 0.27586 | 12.5368 | 2.9511 | 6807 | 36.8654 | 24.6692 | 66.9172 | 0.011183 | 0.007483 | 0.74238
1659.0778 | 1600 | -0.0030273 | 0.00039063 | -0.99609 | -0.046905 | 0.37269 | 12.4864 | 4.2729 | 7818 | 53.2146 | 38.4031 | 72.1665 | 0.0097047 | 0.0070035 | 0.65039
1680.0527 | 1000 | 0 | -0.027832 | -0.94551 | 0.0025289 | 0.0042892 | 12.7055 | 0.044828 | 0 | 0.4321 | 0 | 0 | 0 | 0 | 0.058594
1701.0276 | 1100 | 0.0086914 | -0.011328 | -0.99268 | -0.0031497 | 0.038776 | 12.6905 | 0.37524 | 2652 | 4.6361 | 0.87472 | 18.8683 | 0.044536 | 0.0083638 | 0.18428
1722.0025 | 1200 | 0.022559 | 0.0014648 | -0.9917 | -0.010601 | 0.093809 | 12.6627 | 0.85947 | 4103 | 10.7396 | 4.5553 | 42.4163 | 0.020594 | 0.0087349 | 0.88154
1742.9774 | 1300 | 0.0058594 | -0.012695 | -0.99102 | -0.019404 | 0.15783 | 12.6263 | 1.4924 | 5190 | 18.6769 | 10.5462 | 56.4669 | 0.014965 | 0.0084504 | 1.1784
1763.9523 | 1400 | -0.003125 | -0.014551 | -0.99209 | -0.026798 | 0.21328 | 12.5952 | 2.1693 | 6049 | 27.2129 | 16.9755 | 62.3804 | 0.012564 | 0.0078375 | 0.78428
1784.9272 | 1500 | -0.0085938 | -0.0077148 | -0.9915 | -0.034108 | 0.27276 | 12.5386 | 2.939 | 6821 | 36.7096 | 24.3641 | 66.37 | 0.011195 | 0.0074301 | 0.73145
1805.9021 | 1600 | 0.0061523 | -0.015332 | -1.0029 | -0.046171 | 0.37087 | 12.4875 | 4.2476 | 7820 | 52.8737 | 37.8106 | 71.5111 | 0.0098087 | 0.0070143 | 0.65117
1868.8268 | 1000 | 0 | -0.028223 | -0.9457 | 0.0036182 | 0.0043696 | 12.7061 | 0.044144 | 0 | 0.41866 | 0 | 0 | 0 | 0 | 0.058594
1889.8017 | 1100 | 0.00087891 | -0.013867 | -0.99141 | -0.0022157 | 0.039583 | 12.6918 | 0.37628 | 2639 | 4.6494 | 0.61234 | 13.1735 | 0.065008 | 0.0085134 | 0.18564
1910.7766 | 1200 | -0.0098633 | -0.011816 | -0.98652 | -0.010504 | 0.094243 | 12.6635 | 0.86316 | 4092 | 10.8066 | 4.5008 | 41.6485 | 0.020941 | 0.0087209 | 0.73662
1931.7515 | 1300 | 0.011621 | -0.024316 | -0.99746 | -0.019147 | 0.15648 | 12.6261 | 1.49 | 5191 | 18.6967 | 10.4076 | 55.6657 | 0.015036 | 0.0083697 | 1.2185
1952.7264 | 1400 | 0 | -0.015137 | -0.99219 | -0.026664 | 0.2181 | 12.5949 | 2.1833 | 6017 | 27.3706 | 16.8023 | 61.3882 | 0.01298 | 0.0079683 | 0.77979
1973.7013 | 1500 | 0.0077148 | -0.02041 | -0.98682 | -0.03372 | 0.27464 | 12.5387 | 2.9424 | 6821 | 36.7678 | 24.0849 | 65.5056 | 0.011403 | 0.0074697 | 0.73721
1994.6762 | 1600 | 0.0015625 | -0.02168 | -0.9833 | -0.045083 | 0.36374 | 12.4878 | 4.1938 | 7825 | 52.1989 | 36.9426 | 70.7728 | 0.0098461 | 0.0069683 | 0.61104
2015.6511 | 1000 | 0 | -0.028027 | -0.9457 | 0.0027418 | 0.0050351 | 12.7061 | 0.046188 | 0 | 0.43307 | 0 | 0 | 0 | 0 | 0.058594
2036.626 | 1100 | -0.0012695 | -0.0041016 | -0.9916 | -0.0027767 | 0.039672 | 12.6914 | 0.3734 | 2619 | 4.6041 | 0.76154 | 16.5405 | 0.0522 | 0.008617 | 0.18945
2057.6009 | 1200 | 0.0025391 | -0.030078 | -0.97656 | -0.010571 | 0.094553 | 12.6628 | 0.85827 | 4100 | 10.7322 | 4.5384 | 42.288 | 0.020834 | 0.0088103 | 0.80293
2078.5758 | 1300 | 0.0027344 | -0.012695 | -0.99639 | -0.018943 | 0.1565 | 12.6252 | 1.4876 | 5195 | 18.6415 | 10.3058 | 55.2843 | 0.015186 | 0.0083953 | 1.1889
2099.5507 | 1400 | 0.0025391 | -0.010352 | -0.99033 | -0.026271 | 0.21222 | 12.5947 | 2.172 | 6059 | 27.2205 | 16.669 | 61.2368 | 0.012731 | 0.0077962 | 0.74932
2120.5256 | 1500 | -0.0054687 | -0.01416 | -0.99395 | -0.034136 | 0.2758 | 12.5395 | 2.9525 | 6806 | 36.914 | 24.3295 | 65.9087 | 0.011336 | 0.0074714 | 0.72705
2141.5005 | 1600 | 0.0091797 | -0.030176 | -0.98799 | -0.046182 | 0.3704 | 12.4805 | 4.2598 | 7818 | 53.0021 | 37.8096 | 71.3361 | 0.0097965 | 0.0069884 | 0.60381
2162.4754 | 1000 | 0 | -0.027637 | -0.9458 | 0.0026358 | 0.0042582 | 12.706 | 0.045939 | 0 | 0.4391 | 0 | 0 | 0 | 0 | 0.058594
2183.4503 | 1100 | 0.0050781 | -0.0049805 | -0.98916 | -0.0029165 | 0.038402 | 12.6907 | 0.37455 | 2642 | 4.6266 | 0.80712 | 17.4471 | 0.047761 | 0.0082995 | 0.17969
2204.4252 | 1200 | 0.0030273 | -0.037598 | -1.0026 | -0.01058 | 0.095429 | 12.6618 | 0.86179 | 4089 | 10.7899 | 4.5305 | 41.9889 | 0.021064 | 0.0088446 | 0.78975
2225.4001 | 1300 | -0.0050781 | -0.013867 | -0.98818 | -0.018976 | 0.15756 | 12.6243 | 1.4952 | 5181 | 18.7551 | 10.2954 | 54.8937 | 0.015304 | 0.0084008 | 1.1552
2246.375 | 1400 | -0.01582 | -0.0018555 | -0.99004 | -0.026561 | 0.21616 | 12.5919 | 2.1834 | 6017 | 27.3812 | 16.7358 | 61.1223 | 0.012916 | 0.0078945 | 0.76309
2267.3499 | 1500 | 0.0057617 | -0.0080078 | -0.99316 | -0.034578 | 0.27637 | 12.538 | 2.9668 | 6791 | 37.0671 | 24.5906 | 66.3409 | 0.011239 | 0.007456 | 0.70264
2288.3248 | 1600 | 0.0074219 | -0.016602 | -0.97998 | -0.046198 | 0.36918 | 12.4846 | 4.2605 | 7820 | 53.012 | 37.8299 | 71.3611 | 0.0097591 | 0.0069641 | 0.60176
2351.2495 | 1000 | 0 | -0.028027 | -0.94561 | 0.0027923 | 0.0051365 | 12.7062 | 0.045564 | 0 | 0.45184 | 0 | 0 | 0 | 0 | 0.058594
2372.2244 | 1100 | 0.0040039 | -0.0099609 | -0.99082 | -0.0033669 | 0.038872 | 12.6912 | 0.3706 | 2615 | 4.5754 | 0.92208 | 20.1551 | 0.042158 | 0.008497 | 0.10039
2393.1993 | 1200 | -0.030176 | -0.019238 | -0.98203 | -0.01081 | 0.096468 | 12.6631 | 0.8658 | 4078 | 10.8337 | 4.616 | 42.6079 | 0.0209 | 0.0089046 | 0.25869
2414.1742 | 1300 | -0.0032227 | -0.010645 | -0.98652 | -0.018819 | 0.15798 | 12.6246 | 1.4913 | 5191 | 18.687 | 10.2301 | 54.7451 | 0.015443 | 0.0084542 | 0.31357
2435.1491 | 1400 | 0.00039063 | -0.0085938 | -0.9957 | -0.026105 | 0.21513 | 12.5928 | 2.1694 | 6042 | 27.1865 | 16.5166 | 60.753 | 0.013025 | 0.0079132 | 0.24395
2456.124 | 1500 | -0.0012695 | -0.0085938 | -0.99268 | -0.034062 | 0.27639 | 12.5391 | 2.9549 | 6801 | 36.9363 | 24.2601 | 65.681 | 0.011393 | 0.007483 | 0.40635
2477.0989 | 1600 | 0.00019531 | -0.012109 | -0.9877 | -0.04533 | 0.36621 | 12.481 | 4.2258 | 7823 | 52.5835 | 37.1362 | 70.6234 | 0.0098613 | 0.0069643 | 0.28271
2498.0738 | 1000 | 0 | -0.028027 | -0.94561 | 0.0024447 | 0.0040153 | 12.7059 | 0.046907 | 0 | 0.44509 | 0 | 0 | 0 | 0 | 0.058594
2519.0487 | 1100 | -0.00058594 | -0.0072266 | -0.98906 | -0.0031969 | 0.040326 | 12.6913 | 0.37487 | 2620 | 4.6282 | 0.87721 | 18.9546 | 0.045978 | 0.0087147 | 0.097852
2540.0236 | 1200 | 0.0056641 | 0.020215 | -0.99102 | -0.011351 | 0.095906 | 12.6616 | 0.86048 | 4076 | 10.7646 | 4.8452 | 45.0106 | 0.019794 | 0.0089094 | 0.275
2560.9985 | 1300 | 0.0020508 | -0.012207 | -0.99424 | -0.019055 | 0.15813 | 12.6237 | 1.4988 | 5181 | 18.796 | 10.3392 | 55.0076 | 0.015295 | 0.0084132 | 0.31982
2581.9734 | 1400 | 0.00068359 | -0.011523 | -0.99639 | -0.026207 | 0.21527 | 12.5894 | 2.1741 | 6039 | 27.2457 | 16.5734 | 60.8296 | 0.012989 | 0.0079009 | 0.25537
2602.9483 | 1500 | 0.006543 | -0.064062 | -0.97822 | -0.033756 | 0.2746 | 12.5385 | 2.9387 | 6817 | 36.7224 | 24.0979 | 65.6221 | 0.011395 | 0.0074777 | 0.43027
2623.9232 | 1600 | -0.0089844 | 0.0057617 | -0.98848 | -0.046022 | 0.37072 | 12.4789 | 4.257 | 7818 | 52.9837 | 37.6785 | 71.1134 | 0.009839 | 0.0069968 | 0.2459
2644.8981 | 1000 | 0 | -0.027734 | -0.9457 | 0.0020901 | 0.0038121 | 12.7056 | 0.046113 | 0 | 0.45576 | 0 | 0 | 0 | 0 | 0.058594
2665.873 | 1100 | 0.0045898 | -0.0085938 | -0.99336 | -0.0032508 | 0.03915 | 12.6908 | 0.37502 | 2617 | 4.6368 | 0.8908 | 19.2114 | 0.043958 | 0.0084435 | 0.10352
2686.8479 | 1200 | 0.011426 | -0.0068359 | -0.9917 | -0.011301 | 0.096201 | 12.6616 | 0.86167 | 4083 | 10.7754 | 4.8322 | 44.8458 | 0.019909 | 0.0089281 | 0.30498
2707.8228 | 1300 | -0.0016602 | -0.012891 | -0.98838 | -0.019007 | 0.15819 | 12.6244 | 1.4921 | 5186 | 18.7257 | 10.3219 | 55.1218 | 0.015325 | 0.0084476 | 0.32383
2728.7977 | 1400 | -0.00029297 | -0.0094727 | -0.98945 | -0.026464 | 0.216 | 12.5927 | 2.1781 | 6037 | 27.3133 | 16.731 | 61.2565 | 0.01291 | 0.0079083 | 0.25742
2749.7726 | 1500 | -0.00078125 | -0.0092773 | -0.99316 | -0.034053 | 0.27711 | 12.5366 | 2.958 | 6797 | 36.9469 | 24.2367 | 65.5987 | 0.011433 | 0.0075002 | 0.39863
2770.7475 | 1600 | -0.0023437 | -0.0085938 | -0.99658 | -0.045468 | 0.36654 | 12.4733 | 4.2247 | 7824 | 52.5272 | 37.2527 | 70.921 | 0.0098394 | 0.0069782 | 0.27012

## Prop. B
Time (s) | ESC signal (µs) | AccX (g) | AccY (g) | AccZ (g) | Torque (N·m) | Thrust (kgf) | Voltage (V) | Current (A) | Motor Optical Speed (RPM) | Electrical Power (W) | Mechanical Power (W) | Motor Efficiency (%) | Propeller Mech. Efficiency (kgf/W) | Overall Efficiency (kgf/W) | Vibration (g)
0 | 1000 | 0 | -0.028223 | -0.94541 | 0.0023523 | 0.0011856 | 12.7 | 0.047122 | 0 | 0.46103 | 0 | 0 | 0 | 0 | 0.058594
21.4682 | 1100 | 0.0025391 | -0.005957 | -0.98955 | 0.0088165 | 0.042859 | 12.6884 | 0.38673 | 2269 | 4.758 | 2.0948 | 44.0209 | 0.020608 | 0.0090094 | 0.26104
42.4308 | 1200 | 0.0074219 | -0.14229 | -0.98438 | 0.019486 | 0.11287 | 12.6641 | 0.922 | 3493 | 11.5459 | 7.1274 | 61.7324 | 0.015836 | 0.0097758 | 0.25469
63.3897 | 1300 | 0.0017578 | -0.0060547 | -0.99346 | 0.030416 | 0.18913 | 12.631 | 1.6506 | 4403 | 20.7299 | 14.0229 | 67.6465 | 0.013487 | 0.0091234 | 0.60371
84.4192 | 1400 | -0.0047852 | -0.02002 | -0.98564 | 0.041267 | 0.26527 | 12.5963 | 2.5651 | 5239 | 32.1676 | 22.6386 | 70.3772 | 0.011718 | 0.0082464 | 0.76523
105.3543 | 1500 | -0.021973 | -0.012402 | -0.99561 | 0.056979 | 0.37812 | 12.5083 | 4.0287 | 6202 | 50.2289 | 37.0079 | 73.6787 | 0.010217 | 0.0075279 | 0.84268
126.2632 | 1600 | 0.00058594 | 0.0056641 | -0.98867 | 0.075578 | 0.5063 | 12.4625 | 6.0071 | 7181 | 74.7206 | 56.8331 | 76.0612 | 0.0089086 | 0.006776 | 0.55029
147.213 | 1000 | 0 | -0.027637 | -0.94561 | 0.0025176 | 0.00062628 | 12.6996 | 0.046002 | 0 | 0.44755 | 0 | 0 | 0 | 0 | 0.058594
168.2666 | 1100 | 0.003125 | -0.012207 | -0.99346 | 0.0097229 | 0.04563 | 12.6881 | 0.38432 | 2256 | 4.742 | 2.2964 | 48.4239 | 0.020197 | 0.0096233 | 0.2667
189.312 | 1200 | -0.0076172 | 0.0071289 | -0.98721 | 0.019369 | 0.11378 | 12.663 | 0.92251 | 3489 | 11.5444 | 7.0776 | 61.3082 | 0.016076 | 0.0098557 | 0.27344
210.323 | 1300 | 0.010449 | -0.0040039 | -0.99102 | 0.030261 | 0.19001 | 12.6302 | 1.6516 | 4405 | 20.748 | 13.9604 | 67.286 | 0.013611 | 0.0091582 | 0.60449
231.2523 | 1400 | -0.0125 | -0.022266 | -0.98867 | 0.040881 | 0.26355 | 12.5594 | 2.5537 | 5236 | 31.9258 | 22.4145 | 70.2088 | 0.011758 | 0.0082552 | 0.73887
252.2162 | 1500 | -0.00039063 | -0.021094 | -0.99141 | 0.056673 | 0.37529 | 12.5022 | 4.0143 | 6212 | 50.0777 | 36.8659 | 73.6181 | 0.01018 | 0.0074942 | 0.84697
273.3494 | 1600 | -0.0044922 | -0.012109 | -0.99111 | 0.075114 | 0.50753 | 12.4626 | 6.0042 | 7186 | 74.6856 | 56.5254 | 75.6853 | 0.0089789 | 0.0067957 | 0.55283
294.5235 | 1000 | 0 | -0.02832 | -0.94551 | 0.002421 | 0.0017584 | 12.6993 | 0.04459 | 0 | 0.42813 | 0 | 0 | 0 | 0 | 0.058594
315.6163 | 1100 | 0.0020508 | -0.013574 | -0.98799 | 0.010325 | 0.040598 | 12.6875 | 0.39026 | 2266 | 4.8134 | 2.4506 | 50.8998 | 0.016656 | 0.0084343 | 0.2751
336.7152 | 1200 | 0.0041992 | 0.00087891 | -0.9876 | 0.019413 | 0.11519 | 12.6624 | 0.92207 | 3484 | 11.5372 | 7.0825 | 61.3885 | 0.016265 | 0.0099846 | 0.26689
357.7281 | 1300 | 0.0041992 | -0.014941 | -0.9917 | 0.029831 | 0.18823 | 12.6301 | 1.6487 | 4422 | 20.6928 | 13.8155 | 66.7653 | 0.013625 | 0.0090966 | 0.60342
378.8386 | 1400 | 0.00019531 | -0.009082 | -0.98105 | 0.041182 | 0.26585 | 12.5934 | 2.5586 | 5235 | 32.0706 | 22.5753 | 70.3933 | 0.011776 | 0.0082897 | 0.77529
400.0596 | 1500 | -0.0032227 | -0.011523 | -0.99463 | 0.056762 | 0.37661 | 12.5085 | 4.0151 | 6204 | 50.0624 | 36.875 | 73.6582 | 0.010213 | 0.0075229 | 0.83848
421.1943 | 1600 | -0.0017578 | -0.0083008 | -0.98594 | 0.075173 | 0.50431 | 12.4634 | 5.997 | 7185 | 74.5842 | 56.5625 | 75.8379 | 0.008916 | 0.0067618 | 0.5542
0 | 1000 | 0 | -0.028516 | -0.94639 | 0.0030576 | 0.00090892 | 12.6998 | 0.047293 | 0 | 0.45824 | 0 | 0 | 0 | 0 | 0.058594
21.4945 | 1100 | 0.0082031 | -0.016113 | -0.98789 | 0.010152 | 0.04187 | 12.6881 | 0.3871 | 2256 | 4.7812 | 2.3983 | 50.1918 | 0.017879 | 0.0087596 | 0.55742
42.6354 | 1200 | -0.018164 | -0.063672 | -1.0092 | 0.019944 | 0.11333 | 12.6625 | 0.92328 | 3486 | 11.5495 | 7.2804 | 63.0375 | 0.015566 | 0.0098121 | 0.75801
63.6241 | 1300 | 0.011914 | -0.034473 | -0.98564 | 0.031302 | 0.18826 | 12.63 | 1.6488 | 4404 | 20.6967 | 14.4347 | 69.7443 | 0.013042 | 0.0090963 | 1.8348
84.6599 | 1400 | -0.02334 | -0.031836 | -0.99062 | 0.040216 | 0.26582 | 12.5933 | 2.5716 | 5233 | 32.2523 | 22.0368 | 68.3272 | 0.012062 | 0.0082419 | 2.1947
105.7019 | 1500 | 0.0055664 | -0.020117 | -0.99258 | 0.056228 | 0.3755 | 12.509 | 4.0152 | 6202 | 50.1023 | 36.5177 | 72.8866 | 0.010283 | 0.0074946 | 1.5738
126.6532 | 1600 | 0.0021484 | -0.019043 | -0.99658 | 0.074977 | 0.51194 | 12.4598 | 6.0422 | 7167 | 75.14 | 56.2697 | 74.8877 | 0.009098 | 0.0068132 | 1.0224
147.597 | 1000 | 0 | -0.02793 | -0.9458 | 0.0017521 | 0.0012884 | 12.7003 | 0.045893 | 0 | 0.44117 | 0 | 0 | 0 | 0 | 0.058594
168.5556 | 1100 | -0.003125 | -0.009375 | -0.99238 | 0.0096689 | 0.048557 | 12.6884 | 0.38532 | 2260 | 4.7511 | 2.2878 | 48.1207 | 0.021972 | 0.010238 | 0.49766
189.6638 | 1200 | 0.037207 | -0.081738 | -1.0179 | 0.019253 | 0.11345 | 12.6635 | 0.91854 | 3488 | 11.5022 | 7.0326 | 61.1415 | 0.016133 | 0.0098636 | 0.696
210.7477 | 1300 | 0.0019531 | 0.0048828 | -1.0103 | 0.031208 | 0.18967 | 12.6303 | 1.6567 | 4398 | 20.8077 | 14.3741 | 69.0809 | 0.013196 | 0.0091155 | 1.8563
231.7522 | 1400 | -0.02998 | 0.010449 | -0.98828 | 0.040268 | 0.26684 | 12.5921 | 2.5726 | 5232 | 32.2347 | 22.0629 | 68.4455 | 0.012094 | 0.0082781 | 2.1796
252.7332 | 1500 | 0.003418 | -0.027832 | -0.98936 | 0.05647 | 0.37682 | 12.5165 | 4.0349 | 6206 | 50.3609 | 36.7002 | 72.8749 | 0.010267 | 0.0074824 | 1.5627
273.7592 | 1600 | -0.0027344 | -0.022559 | -0.99316 | 0.07504 | 0.50851 | 12.4607 | 6.0264 | 7171 | 74.9383 | 56.3481 | 75.1943 | 0.0090244 | 0.0067859 | 1.0154
294.7665 | 1000 | 0 | -0.028027 | -0.94541 | 0.0017143 | 0.0014963 | 12.7011 | 0.046874 | 0 | 0.45776 | 0 | 0 | 0 | 0 | 0.058594
315.8385 | 1100 | 0.013867 | -0.0095703 | -0.99121 | 0.01058 | 0.0403 | 12.6883 | 0.38687 | 2257 | 4.7704 | 2.5007 | 52.4314 | 0.016309 | 0.0084557 | 0.53945
336.7628 | 1200 | 0.0066406 | -0.0073242 | -0.98848 | 0.019623 | 0.11476 | 12.6631 | 0.92347 | 3470 | 11.5672 | 7.1314 | 61.6523 | 0.016092 | 0.0099213 | 0.61689
357.7806 | 1300 | -0.0073242 | -0.015625 | -1.0019 | 0.030962 | 0.18723 | 12.6314 | 1.6471 | 4416 | 20.6767 | 14.3167 | 69.2419 | 0.013078 | 0.0090553 | 1.836
378.717 | 1400 | -0.0024414 | -0.0041992 | -0.99434 | 0.040529 | 0.2678 | 12.5943 | 2.5555 | 5225 | 32.0666 | 22.1754 | 69.1561 | 0.012076 | 0.0083514 | 2.1606
399.6254 | 1500 | -0.0092773 | -0.024316 | -0.98311 | 0.057392 | 0.38389 | 12.5149 | 4.0935 | 6187 | 51.0939 | 37.186 | 72.7815 | 0.010324 | 0.0075136 | 1.5616
420.6339 | 1600 | -0.0022461 | -0.0084961 | -0.98916 | 0.074817 | 0.50669 | 12.4548 | 5.9919 | 7179 | 74.5014 | 56.2439 | 75.4942 | 0.0090089 | 0.0068012 | 1.0211
0 | 1000 | 0 | -0.028125 | -0.9458 | 0.0015044 | 0.00083604 | 12.7012 | 0.049875 | 0 | 0.49176 | 0 | 0 | 0 | 0 | 0.059668
21.4757 | 1100 | 0.0026367 | -0.0032227 | -0.99395 | 0.0068534 | 0.049471 | 12.6892 | 0.38512 | 2277 | 4.7599 | 1.6338 | 34.3204 | 0.030598 | 0.010395 | 0.54521
42.462 | 1200 | 0.02793 | -0.28701 | -1.0979 | 0.019443 | 0.1138 | 12.6639 | 0.9237 | 3492 | 11.5775 | 7.1095 | 61.4085 | 0.016006 | 0.0098293 | 0.60225
63.4372 | 1300 | -0.019043 | -0.019727 | -0.98643 | 0.030778 | 0.18736 | 12.6311 | 1.6475 | 4422 | 20.6859 | 14.2511 | 68.8934 | 0.013147 | 0.0090573 | 1.7669
84.4356 | 1400 | -0.033203 | -0.084668 | -1.0364 | 0.040605 | 0.26575 | 12.594 | 2.5565 | 5237 | 32.0448 | 22.27 | 69.4966 | 0.011933 | 0.0082932 | 1.9674
105.4532 | 1500 | -0.0047852 | -0.01084 | -0.99492 | 0.057136 | 0.38342 | 12.5153 | 4.0734 | 6188 | 50.8175 | 37.0266 | 72.8626 | 0.010355 | 0.0075451 | 1.2246
126.528 | 1600 | -0.0021484 | -0.02334 | -0.99629 | 0.074537 | 0.51112 | 12.4546 | 6.0109 | 7173 | 74.7224 | 55.9901 | 74.931 | 0.0091288 | 0.0068403 | 0.95693
147.6735 | 1000 | 0 | -0.028125 | -0.9458 | 0.0019336 | 0.0018373 | 12.7009 | 0.045933 | 0 | 0.44369 | 0 | 0 | 0 | 0 | 0.058594
168.6965 | 1100 | 0.0012695 | -0.0044922 | -0.98896 | 0.0072196 | 0.05297 | 12.6897 | 0.38714 | 2268 | 4.7851 | 1.7145 | 35.8392 | 0.031558 | 0.011066 | 0.51748
189.7801 | 1200 | -0.0058594 | 0.0087891 | -0.99648 | 0.019384 | 0.11366 | 12.6647 | 0.92452 | 3502 | 11.5688 | 7.1091 | 61.4509 | 0.015988 | 0.0098248 | 0.55244
210.8313 | 1300 | 0.003418 | 0.00058594 | -0.99609 | 0.030758 | 0.18717 | 12.6317 | 1.6484 | 4423 | 20.6787 | 14.2474 | 68.9 | 0.013137 | 0.0090513 | 1.7518
231.8359 | 1400 | 0.015918 | -0.023926 | -0.98496 | 0.040618 | 0.26739 | 12.594 | 2.564 | 5229 | 32.1569 | 22.2403 | 69.1672 | 0.012023 | 0.0083159 | 2.018
252.7818 | 1500 | 0.0045898 | -0.0052734 | -0.99102 | 0.056363 | 0.37674 | 12.5141 | 4.0228 | 6214 | 50.263 | 36.6761 | 72.9699 | 0.010272 | 0.0074954 | 1.2363
273.7424 | 1600 | 9.7656e-05 | -0.016992 | -0.98721 | 0.074362 | 0.50826 | 12.4579 | 6.0132 | 7182 | 74.7527 | 55.9274 | 74.8169 | 0.0090879 | 0.0067992 | 0.93682
294.7575 | 1000 | 0 | -0.027832 | -0.9458 | 0.0018249 | 0.0019586 | 12.7021 | 0.045275 | 0 | 0.43079 | 0 | 0 | 0 | 0 | 0.058594
315.8437 | 1100 | 0.002832 | -0.025098 | -0.99766 | 0.011734 | 0.042234 | 12.6901 | 0.38589 | 2274 | 4.7713 | 2.794 | 58.566 | 0.015295 | 0.008849 | 0.52422
336.8285 | 1200 | 0.085352 | 0.0082031 | -0.95107 | 0.019691 | 0.11512 | 12.6644 | 0.92496 | 3493 | 11.5805 | 7.2016 | 62.1889 | 0.015986 | 0.0099414 | 0.50088
357.8976 | 1300 | 0.025098 | -0.044824 | -0.99687 | 0.030664 | 0.1875 | 12.6321 | 1.6543 | 4424 | 20.7537 | 14.2068 | 68.4547 | 0.013198 | 0.0090344 | 1.7555
378.8402 | 1400 | 0.026367 | 0.12139 | -0.93936 | 0.040493 | 0.26508 | 12.5951 | 2.5601 | 5236 | 32.0911 | 22.2046 | 69.1931 | 0.011938 | 0.0082602 | 1.9938
399.918 | 1500 | -0.0038086 | -0.0057617 | -0.99473 | 0.056996 | 0.3815 | 12.5178 | 4.0498 | 6198 | 50.5544 | 36.9953 | 73.1795 | 0.010312 | 0.0075463 | 1.2401
421.0102 | 1600 | -0.0081055 | -0.0084961 | -0.99404 | 0.074838 | 0.51187 | 12.4613 | 6.0296 | 7177 | 75.0114 | 56.2467 | 74.9843 | 0.0091005 | 0.0068239 | 0.94785
0 | 1000 | 0 | -0.028125 | -0.94531 | 0.00099479 | -0.00024103 | 12.6962 | 0.047948 | 0 | 0.46441 | 0 | 0 | 0 | 0 | 0.058594
21.4441 | 1100 | -0.00058594 | -0.013086 | -0.99541 | 0.0081665 | 0.042477 | 12.6848 | 0.38968 | 2241 | 4.8042 | 1.9166 | 39.895 | 0.022721 | 0.0088423 | 0.49482
42.4193 | 1200 | -0.00019531 | -0.01709 | -0.98594 | 0.018011 | 0.11226 | 12.6602 | 0.92507 | 3448 | 11.5714 | 6.5024 | 56.1942 | 0.017264 | 0.0097013 | 0.66865
63.4182 | 1300 | 0.019629 | -0.040918 | -0.98477 | 0.030518 | 0.18655 | 12.6283 | 1.6627 | 4370 | 20.8703 | 13.966 | 66.9182 | 0.013358 | 0.0089388 | 1.9942
84.4081 | 1400 | 0.018066 | -0.0085938 | -0.98545 | 0.039981 | 0.26413 | 12.5919 | 2.5986 | 5211 | 32.5715 | 21.8163 | 66.9806 | 0.012107 | 0.0081093 | 2.1911
105.4336 | 1500 | -0.009082 | -0.0082031 | -0.98887 | 0.056911 | 0.37788 | 12.5006 | 4.0985 | 6171 | 51.0846 | 36.7785 | 71.9961 | 0.010274 | 0.0073972 | 1.4554
126.4321 | 1600 | -0.015723 | -0.072656 | -1.0048 | 0.075435 | 0.51208 | 12.4601 | 6.1399 | 7148 | 76.3301 | 56.4625 | 73.9724 | 0.0090695 | 0.0067089 | 1.0273
147.4324 | 1000 | 0 | -0.028223 | -0.946 | 0.00094093 | 0.0012217 | 12.6952 | 0.046395 | 0 | 0.45023 | 0 | 0 | 0 | 0 | 0.058594
168.4977 | 1100 | -0.0050781 | -0.022559 | -0.99043 | 0.0084296 | 0.044508 | 12.6839 | 0.38946 | 2251 | 4.8047 | 1.987 | 41.3361 | 0.023019 | 0.0092597 | 0.57021
189.4413 | 1200 | -0.0058594 | -0.0092773 | -0.9917 | 0.018647 | 0.11453 | 12.6583 | 0.92944 | 3466 | 11.6313 | 6.7673 | 58.1831 | 0.016924 | 0.0098467 | 0.64072
210.362 | 1300 | 0.0041016 | -0.009082 | -0.98965 | 0.030638 | 0.18671 | 12.6268 | 1.6607 | 4372 | 20.8271 | 14.026 | 67.3452 | 0.013312 | 0.0089647 | 2.0876
231.4076 | 1400 | -0.021191 | -0.025 | -0.98682 | 0.040317 | 0.26562 | 12.5901 | 2.6036 | 5203 | 32.5999 | 21.9685 | 67.389 | 0.012091 | 0.0081478 | 2.1754
252.3821 | 1500 | 0.0078125 | -0.020703 | -0.98594 | 0.056963 | 0.37773 | 12.5032 | 4.0955 | 6170 | 51.0812 | 36.8067 | 72.0554 | 0.010262 | 0.0073947 | 1.4403
273.4455 | 1600 | -0.0069336 | -0.038574 | -0.99482 | 0.075927 | 0.51174 | 12.4598 | 6.1358 | 7139 | 76.3184 | 56.7596 | 74.3723 | 0.009016 | 0.0067054 | 1.0358
294.4129 | 1000 | 0 | -0.027734 | -0.9459 | 0.00093046 | 0.00075776 | 12.6958 | 0.04773 | 0 | 0.48539 | 0 | 0 | 0 | 0 | 0.058594
315.4524 | 1100 | 0.00058594 | -0.0091797 | -0.99609 | 0.009418 | 0.044196 | 12.6845 | 0.39075 | 2243 | 4.8195 | 2.212 | 45.914 | 0.020403 | 0.0091725 | 0.5541
336.4616 | 1200 | 0.014746 | -0.012305 | -0.99258 | 0.01879 | 0.1147 | 12.6594 | 0.92835 | 3473 | 11.6212 | 6.8344 | 58.8103 | 0.016784 | 0.0098705 | 0.61855
357.4654 | 1300 | -0.0010742 | -0.014648 | -0.98545 | 0.030268 | 0.18487 | 12.628 | 1.6567 | 4381 | 20.7897 | 13.8849 | 66.7875 | 0.013315 | 0.0088925 | 2.077
378.3544 | 1400 | 0.0032227 | -0.021582 | -0.9877 | 0.040452 | 0.2668 | 12.5903 | 2.6022 | 5207 | 32.6641 | 22.0573 | 67.5277 | 0.012096 | 0.0081679 | 2.1727
399.2554 | 1500 | 0.0017578 | -0.0098633 | -0.99717 | 0.056285 | 0.37589 | 12.5137 | 4.0697 | 6187 | 50.7801 | 36.4658 | 71.8118 | 0.010308 | 0.0074024 | 1.4442
420.2068 | 1600 | 0.006543 | 0.16309 | -0.95078 | 0.075303 | 0.50913 | 12.4596 | 6.1119 | 7148 | 76.0463 | 56.3682 | 74.1237 | 0.0090322 | 0.006695 | 1.0452
0 | 1000 | 0 | -0.027832 | -0.946 | 0.0020725 | 0.00030428 | 12.6979 | 0.049043 | 0 | 0.47641 | 0 | 0 | 0 | 0 | 0.058594
21.403 | 1100 | -0.0011719 | -0.013477 | -0.99482 | 0.0099293 | 0.041972 | 12.6856 | 0.3895 | 2254 | 4.793 | 2.3442 | 48.9028 | 0.018286 | 0.0087553 | 0.61191
42.3823 | 1200 | -0.0049805 | -0.010156 | -0.99219 | 0.01964 | 0.11392 | 12.6607 | 0.92145 | 3463 | 11.529 | 7.1214 | 61.7694 | 0.015997 | 0.0098814 | 0.57227
63.2924 | 1300 | -0.00097656 | 0.00097656 | -0.99678 | 0.030973 | 0.18421 | 12.6281 | 1.6584 | 4383 | 20.8152 | 14.2165 | 68.2991 | 0.012958 | 0.00885 | 2.2614
84.2492 | 1400 | -0.029492 | -0.0044922 | -0.99199 | 0.040964 | 0.26717 | 12.5898 | 2.6048 | 5203 | 32.6316 | 22.3172 | 68.3929 | 0.011971 | 0.0081875 | 3.2737
105.2346 | 1500 | 0.0083984 | -0.012109 | -0.99092 | 0.056747 | 0.37704 | 12.5116 | 4.0846 | 6181 | 50.9882 | 36.7324 | 72.043 | 0.010264 | 0.0073949 | 1.9095
126.3109 | 1600 | -0.0081055 | 0.023047 | -0.99033 | 0.075499 | 0.51413 | 12.457 | 6.1816 | 7142 | 76.8262 | 56.4661 | 73.5 | 0.0091052 | 0.0066923 | 1.5795
147.4874 | 1000 | 0 | -0.028125 | -0.94561 | 0.0014408 | 0.00131 | 12.6964 | 0.046374 | 0 | 0.44245 | 0 | 0 | 0 | 0 | 0.058594
168.6691 | 1100 | 0.0032227 | -0.016504 | -0.98936 | 0.0080342 | 0.053765 | 12.6853 | 0.39289 | 2241 | 4.8448 | 1.8856 | 38.9191 | 0.028993 | 0.011095 | 0.54551
189.7321 | 1200 | 0.0076172 | -0.019238 | -0.98955 | 0.018679 | 0.1144 | 12.6607 | 0.92884 | 3469 | 11.6223 | 6.7852 | 58.3813 | 0.016861 | 0.0098432 | 0.76045
210.6559 | 1300 | -0.009668 | -0.09043 | -0.97617 | 0.031131 | 0.1849 | 12.6289 | 1.6556 | 4379 | 20.7897 | 14.2761 | 68.669 | 0.012952 | 0.008894 | 2.154
231.6109 | 1400 | -0.0089844 | -0.012109 | -0.97822 | 0.040931 | 0.26288 | 12.5908 | 2.597 | 5220 | 32.5088 | 22.3724 | 68.8215 | 0.01175 | 0.0080865 | 3.2552
252.5742 | 1500 | 0.0038086 | -0.0043945 | -0.98428 | 0.0574 | 0.38037 | 12.4838 | 4.1026 | 6163 | 51.1218 | 37.0457 | 72.4663 | 0.010268 | 0.0074405 | 1.8959
273.5475 | 1600 | -0.012598 | -0.019043 | -1.0005 | 0.075545 | 0.51097 | 12.4591 | 6.1189 | 7148 | 76.107 | 56.5506 | 74.3043 | 0.0090356 | 0.0067138 | 1.5774
294.4966 | 1000 | 0 | -0.028125 | -0.94561 | 0.0013794 | 0.0019127 | 12.697 | 0.046326 | 0 | 0.44299 | 0 | 0 | 0 | 0 | 0.058594
315.4051 | 1100 | -0.0015625 | -0.016113 | -0.98408 | 0.0085837 | 0.045526 | 12.6862 | 0.38702 | 2252 | 4.7843 | 2.024 | 42.3043 | 0.023213 | 0.0095122 | 0.55371
336.4683 | 1200 | -0.0013672 | -0.0053711 | -0.99824 | 0.018782 | 0.11336 | 12.6609 | 0.92812 | 3468 | 11.6074 | 6.8208 | 58.762 | 0.01662 | 0.0097663 | 0.75332
357.4666 | 1300 | -0.0072266 | -0.026953 | -0.99473 | 0.031003 | 0.18377 | 12.6288 | 1.6552 | 4386 | 20.7596 | 14.2396 | 68.5933 | 0.012906 | 0.0088524 | 2.1797
378.3619 | 1400 | -0.026074 | -0.056641 | -0.96514 | 0.041298 | 0.26704 | 12.5877 | 2.6081 | 5197 | 32.7222 | 22.4772 | 68.6913 | 0.01188 | 0.0081608 | 3.2446
399.359 | 1500 | 0.0125 | -0.019824 | -0.99121 | 0.057397 | 0.38074 | 12.5005 | 4.1037 | 6166 | 51.1511 | 37.059 | 72.4501 | 0.010274 | 0.0074435 | 1.9057
420.4861 | 1600 | 0.0077148 | -0.029883 | -0.98955 | 0.075184 | 0.5097 | 12.4593 | 6.1124 | 7151 | 75.9802 | 56.3037 | 74.1035 | 0.0090527 | 0.0067084 | 1.4974
0 | 1000 | 0 | -0.028027 | -0.94561 | 0.0015161 | 0.0010827 | 12.6995 | 0.048514 | 0 | 0.4806 | 0 | 0 | 0 | 0 | 0.058594
21.3926 | 1100 | 0.0053711 | -0.012891 | -0.98467 | 0.0085093 | 0.048711 | 12.6882 | 0.38682 | 2245 | 4.7821 | 2.0002 | 41.8211 | 0.025118 | 0.01019 | 0.52822
42.3144 | 1200 | -0.018652 | -0.0060547 | -0.98574 | 0.01838 | 0.11287 | 12.6628 | 0.92643 | 3460 | 11.6183 | 6.6591 | 57.3158 | 0.01695 | 0.0097149 | 0.65332
63.2755 | 1300 | -0.024121 | -0.055371 | -0.98877 | 0.03083 | 0.18596 | 12.6308 | 1.6611 | 4372 | 20.8599 | 14.1147 | 67.6645 | 0.013175 | 0.0089145 | 2.0243
84.2 | 1400 | -0.0054687 | -0.025586 | -0.98174 | 0.040005 | 0.26299 | 12.5951 | 2.5898 | 5216 | 32.4959 | 21.8533 | 67.2503 | 0.012035 | 0.0080933 | 2.7004
105.1622 | 1500 | 0.015137 | -0.025977 | -0.99629 | 0.05706 | 0.37883 | 12.5121 | 4.0998 | 6171 | 51.1692 | 36.8766 | 72.0684 | 0.010273 | 0.0074036 | 1.5178
126.1204 | 1600 | 0.011523 | -0.0032227 | -0.98613 | 0.075119 | 0.50834 | 12.4613 | 6.1078 | 7151 | 76.0176 | 56.2508 | 73.9974 | 0.0090371 | 0.0066872 | 1.302
147.1758 | 1000 | 0 | -0.027832 | -0.9459 | 0.0011283 | 0.00084312 | 12.6993 | 0.048499 | 0 | 0.47343 | 0 | 0 | 0 | 0 | 0.058594
168.2053 | 1100 | 0.0097656 | -0.014258 | -0.98008 | 0.0088671 | 0.047203 | 12.6875 | 0.38734 | 2247 | 4.7889 | 2.0863 | 43.5912 | 0.024069 | 0.0098528 | 0.53643
189.1234 | 1200 | 0.016309 | -0.027148 | -0.98633 | 0.018863 | 0.11382 | 12.6617 | 0.92583 | 3466 | 11.5882 | 6.8471 | 59.088 | 0.016623 | 0.0098223 | 0.6333
210.1037 | 1300 | -0.011035 | -0.012695 | -0.99766 | 0.03054 | 0.18743 | 12.6298 | 1.6559 | 4370 | 20.7652 | 13.9748 | 67.2992 | 0.013412 | 0.009026 | 2.0752
231.1238 | 1400 | 0.031055 | -0.010059 | -0.98457 | 0.04052 | 0.26421 | 12.5926 | 2.59 | 5216 | 32.4371 | 22.1321 | 68.231 | 0.011938 | 0.0081452 | 2.6721
252.2499 | 1500 | -0.0016602 | -0.0079102 | -0.98877 | 0.056808 | 0.37708 | 12.5133 | 4.0685 | 6185 | 50.7627 | 36.7969 | 72.4891 | 0.010248 | 0.0074285 | 1.5233
273.2755 | 1600 | 0.0016602 | -0.021582 | -0.99736 | 0.07556 | 0.51248 | 12.4554 | 6.1318 | 7148 | 76.1792 | 56.5574 | 74.243 | 0.0090612 | 0.0067273 | 1.2804
294.3758 | 1000 | 0 | -0.028027 | -0.94512 | 0.0011183 | 0.0018976 | 12.6996 | 0.047809 | 0 | 0.4598 | 0 | 0 | 0 | 0 | 0.058594
315.3365 | 1100 | -0.021875 | -0.012695 | -0.99238 | 0.00795 | 0.053086 | 12.6876 | 0.38431 | 2257 | 4.7424 | 1.8789 | 39.6201 | 0.028942 | 0.011206 | 0.57471
336.4404 | 1200 | 0.0063477 | -0.019434 | -0.99814 | 0.019016 | 0.11573 | 12.6626 | 0.92824 | 3459 | 11.6156 | 6.8878 | 59.2985 | 0.016803 | 0.0099635 | 0.64805
357.4222 | 1300 | 0.0082031 | -0.035645 | -0.9792 | 0.030649 | 0.18647 | 12.6291 | 1.6558 | 4369 | 20.7715 | 14.0208 | 67.5003 | 0.0133 | 0.0089774 | 2.0221
378.3425 | 1400 | -0.02666 | -0.011035 | -0.98877 | 0.040328 | 0.26289 | 12.591 | 2.5903 | 5218 | 32.4372 | 22.0366 | 67.9363 | 0.01193 | 0.0081047 | 2.6522
399.2272 | 1500 | -0.0058594 | -0.013184 | -0.99463 | 0.05623 | 0.37328 | 12.5119 | 4.0681 | 6191 | 50.7622 | 36.4578 | 71.8216 | 0.010239 | 0.0073536 | 1.49
420.2635 | 1600 | -0.0018555 | -0.0072266 | -0.99687 | 0.075397 | 0.51169 | 12.4588 | 6.1266 | 7142 | 76.1775 | 56.389 | 74.0234 | 0.0090742 | 0.006717 | 1.288